## Sheet1
A型号单列及双列货叉
序号 | 深位数 | 电机种类及数量 | 其他描述 | 叉身长度 （mm） | 伸缩行程（mm） | 移动截面积（mm） | 速度 （m/min） | 加速度 （m/sec2） | 载荷 （kg） | 扰度 （mm）
1 | 单深位 | 单力矩电机或单伺服电机 | 迷你单叉 | 650 | 750 | 150*40 | 20-35 | 0.5-1.0 | 100 | 6
2 | 单深位 | 单力矩电机或单伺服电机 | 迷你单叉 | 700 | 800 | 150*40 | 20-35 | 0.5-1.0 | 100 | 7
3 | 单深位 | 单力矩电机或单伺服电机 | 迷你单叉 | 800 | 900 | 150*40 | 20-35 | 0.5-1.0 | 100 | 8
4 | 单深位 | 单力矩电机或单伺服电机 | 迷你单叉 | 1000 | 1100 | 150*40 | 20-35 | 0.5-1.0 | 100 | 13
5 | 单深位 | 单力矩电机或单伺服电机 | 迷你单叉 | 1200 | 1300 | 150*40 | 20-35 | 0.5-1.0 | 100 | 21
6 | 单深位 | 单力矩电机或单伺服电机 | 迷你单叉 | 1250 | 1350 | 150*40 | 20-35 | 0.5-1.0 | 100 | 23
7 | 单深位 | 单力矩电机或单伺服电机 | 迷你单叉 | 1450 | 1450 | 150*40 | 20-35 | 0.5-1.0 | 80 | 30
8 | 单深位 | 单力矩电机或单伺服电机 | 迷你单叉 | 650 | 750 | 220*40 | 20-35 | 0.5-1.0 | 100 | 6
9 | 单深位 | 单力矩电机或单伺服电机 | 迷你单叉 | 700 | 800 | 220*40 | 20-35 | 0.5-1.0 | 100 | 7
10 | 单深位 | 单力矩电机或单伺服电机 | 迷你单叉 | 800 | 900 | 220*40 | 20-35 | 0.5-1.0 | 100 | 8
11 | 单深位 | 单力矩电机或单伺服电机 | 迷你单叉 | 1000 | 1100 | 220*40 | 20-35 | 0.5-1.0 | 100 | 13
12 | 单深位 | 单力矩电机或单伺服电机 | 迷你单叉 | 1200 | 1300 | 220*40 | 25-40 | 0.5-1.0 | 100 | 20
13 | 单深位 | 单力矩电机或单伺服电机 | 迷你单叉 | 1250 | 1350 | 220*40 | 25-40 | 0.5-1.0 | 100 | 22
14 | 单深位 | 单力矩电机或单伺服电机 | 迷你单叉 | 1350 | 1450 | 220*40 | 25-40 | 0.5-1.0 | 80 | 30
15 | 单深位 | 单力矩电机 | 双列伸缩叉 | 650 | 750 | 220*52 | 25-40 | 0.5-1.0 | 200 | 5
16 | 单深位 | 单力矩电机 | 双列伸缩叉 | 700 | 800 | 220*52 | 25-40 | 0.5-1.0 | 200 | 6
17 | 单深位 | 单力矩电机 | 双列伸缩叉 | 800 | 900 | 220*52 | 25-40 | 0.5-1.0 | 200 | 7
18 | 单深位 | 单力矩电机 | 双列伸缩叉 | 1000 | 1100 | 220*52 | 25-40 | 0.5-1.0 | 200 | 9
19 | 单深位 | 单力矩电机 | 双列伸缩叉 | 1200 | 1300 | 220*52 | 25-40 | 0.5-1.0 | 200 | 11
20 | 单深位 | 单力矩电机 | 双列伸缩叉 | 1250 | 1350 | 220*52 | 25-40 | 0.5-1.0 | 200 | 12
21 | 单深位 | 单力矩电机 | 双列伸缩叉 | 1450 | 1550 | 220*52 | 25-40 | 0.5-1.0 | 200 | 15
22 | 单深位 | 单力矩电机 | 双列伸缩叉 | 650 | 750 | 170*65 | 30-45 | 0.5-1.0 | 20 | 2
23 | 单深位 | 单力矩电机 | 双列伸缩叉 | 750 | 850 | 170*65 | 30-45 | 0.5-1.0 | 20 | 2
24 | 单深位 | 单力矩电机 | 双列伸缩叉 | 850 | 950 | 170*65 | 30-45 | 0.5-1.0 | 20 | 2
25 | 单深位 | 单力矩电机 | 双列伸缩叉 | 1200 | 1300 | 170*65 | 30-50 | 0.5-1.0 | 1200 | 18
26 | 单深位 | 单力矩电机 | 双列伸缩叉 | 1250 | 1350 | 170*65 | 30-50 | 0.5-1.0 | 1200 | 20
27 | 单深位 | 单力矩电机 | 双列伸缩叉 | 1300 | 1400 | 170*65 | 30-50 | 0.5-1.0 | 1200 | 22
28 | 单深位 | 单力矩电机 | 双列伸缩叉 | 1350 | 1450 | 170*65 | 30-50 | 0.5-1.0 | 1200 | 24
29 | 单深位 | 单力矩电机 | 双列伸缩叉 | 1400 | 1500 | 170*65 | 30-50 | 0.5-1.0 | 1200 | 26
30 | 单深位 | 单力矩电机 | 双列伸缩叉 | 1450 | 1550 | 170*65 | 30-50 | 0.5-1.0 | 1200 | 28
31 | 单深位 | 单力矩电机 | 双列伸缩叉 | 1500 | 1600 | 170*65 | 30-50 | 0.5-1.0 | 1200 | 31
32 | 单深位 | 单力矩电机 | 双列伸缩叉 | 2000 | 2100 | 170*65 | 30-50 | 0.5-1.0 | 600 | 38
33 | 单深位 | 单力矩电机 | 双列伸缩叉 | 1200 | 1300 | 180*70 | 30-50 | 0.5-1.0 | 1350 | 16
34 | 单深位 | 单力矩电机 | 双列伸缩叉 | 1250 | 1350 | 180*70 | 30-50 | 0.5-1.0 | 1350 | 18
35 | 单深位 | 单力矩电机 | 双列伸缩叉 | 1300 | 1400 | 180*70 | 30-50 | 0.5-1.0 | 1350 | 21
36 | 单深位 | 单力矩电机 | 双列伸缩叉 | 1350 | 1450 | 180*70 | 30-50 | 0.5-1.0 | 1350 | 22
37 | 单深位 | 单力矩电机 | 双列伸缩叉 | 1400 | 1500 | 180*70 | 30-50 | 0.5-1.0 | 1350 | 23
38 | 单深位 | 单力矩电机 | 双列伸缩叉 | 1450 | 1550 | 180*70 | 30-50 | 0.5-1.0 | 1350 | 25
39 | 单深位 | 单力矩电机 | 双列伸缩叉 | 1500 | 1600 | 180*70 | 30-50 | 0.5-1.0 | 1350 | 27
40 | 单深位 | 单力矩电机 | 双列伸缩叉 | 2000 | 2100 | 180*70 | 30-50 | 0.5-1.0 | 800 | 41
41 | 单深位 | 单力矩电机 | 双列伸缩叉 | 1200 | 1300 | 180*80 | 30-50 | 0.5-1.0 | 1500 | 11
42 | 单深位 | 单力矩电机 | 双列伸缩叉 | 1250 | 1350 | 180*80 | 30-50 | 0.5-1.0 | 1500 | 12
43 | 单深位 | 单力矩电机 | 双列伸缩叉 | 1300 | 1400 | 180*80 | 30-50 | 0.5-1.0 | 1500 | 12
44 | 单深位 | 单力矩电机 | 双列伸缩叉 | 1350 | 1450 | 180*80 | 30-50 | 0.5-1.0 | 1500 | 14
45 | 单深位 | 单力矩电机 | 双列伸缩叉 | 1400 | 1500 | 180*80 | 30-50 | 0.5-1.0 | 1500 | 15
46 | 单深位 | 单力矩电机 | 双列伸缩叉 | 1450 | 1500 | 180*80 | 30-50 | 0.5-1.0 | 1500 | 16
47 | 单深位 | 单力矩电机 | 双列伸缩叉 | 1500 | 1600 | 180*80 | 30-50 | 0.5-1.0 | 1500 | 18
48 | 单深位 | 单力矩电机 | 双列伸缩叉 | 2000 | 2100 | 180*80 | 30-50 | 0.5-1.0 | 1000 | 19
49 | 单深位 | 单力矩电机 | 双列伸缩叉 | 1350 | 1450 | 200*100 | 30-50 | 0.5-1.0 | 1000 | 29
50 | 单深位 | 单力矩电机 | 双列伸缩叉 | 1500 | 1600 | 200*100 | 30-50 | 0.5-1.0 | 1000 | 9
51 | 单深位 | 单力矩电机 | 双列伸缩叉 | 1600 | 1700 | 200*100 | 30-50 | 0.5-1.0 | 1000 | 10
52 | 单深位 | 单力矩电机 | 双列伸缩叉 | 1700 | 1800 | 200*100 | 30-50 | 0.5-1.0 | 1000 | 11
53 | 单深位 | 单力矩电机 | 双列伸缩叉 | 1800 | 1900 | 200*100 | 30-50 | 0.5-1.0 | 1000 | 13
54 | 单深位 | 单力矩电机 | 双列伸缩叉 | 1900 | 2000 | 200*100 | 30-50 | 0.5-1.0 | 1000 | 15
55 | 单深位 | 单力矩电机 | 双列伸缩叉 | 2000 | 2100 | 200*100 | 30-50 | 0.5-1.0 | 1000 | 17
56 | 单深位 | 单力矩电机 | 双列伸缩叉 | 2200 | 2300 | 200*100 | 30-50 | 0.5-1.0 | 1000 | 19
57 | 单深位 | 单力矩电机 | 双列伸缩叉 | 1500 | 1600 | 200*110 | 30-50 | 0.5-1.0 | 1500 | 23
58 | 单深位 | 单力矩电机 | 双列伸缩叉 | 1600 | 1700 | 200*110 | 30-50 | 0.5-1.0 | 1500 | 9
59 | 单深位 | 单力矩电机 | 双列伸缩叉 | 1700 | 1800 | 200*110 | 30-50 | 0.5-1.0 | 1500 | 11
60 | 单深位 | 单力矩电机 | 双列伸缩叉 | 1800 | 1900 | 200*110 | 30-50 | 0.5-1.0 | 1500 | 13
61 | 单深位 | 单力矩电机 | 双列伸缩叉 | 1900 | 2000 | 200*110 | 30-50 | 0.5-1.0 | 1500 | 15
62 | 单深位 | 单力矩电机 | 双列伸缩叉 | 2000 | 2100 | 200*110 | 30-50 | 0.5-1.0 | 1500 | 17
63 | 单深位 | 单力矩电机 | 双列伸缩叉 | 2200 | 2300 | 200*110 | 30-50 | 0.5-1.0 | 1500 | 19
64 | 单深位 | 单力矩电机 | 双列伸缩叉 | 2400 | 2500 | 200*110 | 30-50 | 0.5-1.0 | 1500 | 25
65 | 单深位 | 单力矩电机 | 双列伸缩叉 | 1500 | 1600 | 200*130 | 30-50 | 0.5-1.0 | 2000 | 31
66 | 单深位 | 单力矩电机 | 双列伸缩叉 | 1600 | 1700 | 200*130 | 30-50 | 0.5-1.0 | 2000 | 6
67 | 单深位 | 单力矩电机 | 双列伸缩叉 | 1700 | 1800 | 200*130 | 30-50 | 0.5-1.0 | 2000 | 8
68 | 单深位 | 单力矩电机 | 双列伸缩叉 | 1800 | 1900 | 200*130 | 30-50 | 0.5-1.0 | 2000 | 9
69 | 单深位 | 单力矩电机 | 双列伸缩叉 | 1900 | 2000 | 200*130 | 30-50 | 0.5-1.0 | 2000 | 10
70 | 单深位 | 单力矩电机 | 双列伸缩叉 | 2000 | 2100 | 200*130 | 30-50 | 0.5-1.0 | 2000 | 11
71 | 单深位 | 单力矩电机 | 双列伸缩叉 | 2200 | 2300 | 200*130 | 30-50 | 0.5-1.0 | 2000 | 16
72 | 单深位 | 单力矩电机 | 双列伸缩叉 | 2500 | 2600 | 200*130 | 30-50 | 0.5-1.0 | 2000 | 22
B型号双列货叉
序号 | 深位数 | 电机种类及数量 | 其他描述 | 叉身长度 （mm） | 伸缩行程（mm） | 移动截面积（mm） | 速度 （m/min） | 加速度 （m/sec2） | 载荷 （kg） | 扰度 （mm）
73 | 双深位 | 双力矩电机 | 双列伸缩叉 | 1200 | 1300/2500 | 175*65/175*140 | 30-50 | 0.5-1.0 | 500 | 0.39286
74 | 双深位 | 双力矩电机 | 双列伸缩叉 | 1250 | 1350/2600 | 175*65/175*140 | 30-50 | 0.5-1.0 | 500 | 12/32
75 | 双深位 | 双力矩电机 | 双列伸缩叉 | 1300 | 1400/2700 | 175*65/175*140 | 30-50 | 0.5-1.0 | 500 | 13/34
76 | 双深位 | 双力矩电机 | 双列伸缩叉 | 1350 | 1450/2800 | 175*65/175*140 | 30-50 | 0.5-1.0 | 500 | 14/39
77 | 双深位 | 双力矩电机 | 双列伸缩叉 | 1400 | 1500/2900 | 175*65/175*140 | 30-50 | 0.5-1.0 | 500 | 15/42
78 | 双深位 | 双力矩电机 | 双列伸缩叉 | 1450 | 1550/2950 | 175*65/175*140 | 30-50 | 0.5-1.0 | 500 | 16/44
79 | 双深位 | 双力矩电机 | 双列伸缩叉 | 1500 | 1600/3000 | 175*65/175*140 | 30-50 | 0.5-1.0 | 500 | 17/46
80 | 双深位 | 双力矩电机 | 双列伸缩叉 | 1200 | 1300/2500 | 175*65/175*140 | 30-50 | 0.5-1.0 | 1200 | 22/52
81 | 双深位 | 双力矩电机 | 双列伸缩叉 | 1250 | 1350/2600 | 175*65/175*140 | 30-50 | 0.5-1.0 | 1200 | 23/56
82 | 双深位 | 双力矩电机 | 双列伸缩叉 | 1300 | 1400/2700 | 175*65/175*140 | 30-50 | 0.5-1.0 | 1000 | 22/57
83 | 双深位 | 双力矩电机 | 双列伸缩叉 | 1350 | 1450/2800 | 175*65/175*140 | 30-50 | 0.5-1.0 | 1000 | 23/58
84 | 双深位 | 双力矩电机 | 双列伸缩叉 | 1400 | 1500/2900 | 175*65/175*140 | 30-50 | 0.5-1.0 | 1000 | 25/59
85 | 双深位 | 双力矩电机 | 双列伸缩叉 | 1450 | 1550/2950 | 175*65/175*140 | 30-50 | 0.5-1.0 | 900 | 26/58
86 | 双深位 | 双力矩电机 | 双列伸缩叉 | 1500 | 1600/3000 | 175*65/175*140 | 30-50 | 0.5-1.0 | 900 | 28/59
87 | 双深位 | 双力矩电机 | 双列伸缩叉 | 1200 | 1300/2500 | 180*75/180*172 | 30-50 | 0.5-1.0 | 1300 | 14/31
88 | 双深位 | 双力矩电机 | 双列伸缩叉 | 1250 | 1350/2600 | 180*75/180*172 | 30-50 | 0.5-1.0 | 1300 | 15/34
89 | 双深位 | 双力矩电机 | 双列伸缩叉 | 1300 | 1400/2700 | 180*75/180*172 | 30-50 | 0.5-1.0 | 1300 | 16/38
90 | 双深位 | 双力矩电机 | 双列伸缩叉 | 1350 | 1450/2800 | 180*75/180*172 | 30-50 | 0.5-1.0 | 1300 | 17/42
91 | 双深位 | 双力矩电机 | 双列伸缩叉 | 1400 | 1500/2900 | 180*75/180*172 | 30-50 | 0.5-1.0 | 1300 | 18/46
92 | 双深位 | 双力矩电机 | 双列伸缩叉 | 1450 | 1550/2950 | 180*75/180*172 | 30-50 | 0.5-1.0 | 1300 | 20/50
93 | 双深位 | 双力矩电机 | 双列伸缩叉 | 1450 | 1600/3000 | 180*75/180*172 | 30-50 | 0.5-1.0 | 1300 | 22/56
94 | 双深位 | 双力矩电机 | 双列伸缩叉 | 1500 | 1300/2300 | 185*80/185*182 | 30-50 | 0.5-1.0 | 1500 | 0.54545
95 | 双深位 | 双力矩电机 | 双列伸缩叉 | 1200 | 1400/2500 | 185*80/185*182 | 30-50 | 0.5-1.0 | 1500 | 14/27
96 | 双深位 | 双力矩电机 | 双列伸缩叉 | 1300 | 1500/2700 | 185*80/185*182 | 30-50 | 0.5-1.0 | 1500 | 16/31
97 | 双深位 | 双力矩电机 | 双列伸缩叉 | 1400 | 1600/2900 | 185*80/185*182 | 30-50 | 0.5-1.0 | 1500 | 19/38
98 | 双深位 | 双力矩电机 | 双列伸缩叉 | 1500 | 1700/3100 | 185*80/185*182 | 30-50 | 0.5-1.0 | 1400 | 20/44
99 | 双深位 | 双力矩电机 | 双列伸缩叉 | 1600 | 1800/3300 | 185*80/185*182 | 30-50 | 0.5-1.0 | 1400 | 22/54
100 | 双深位 | 单力矩电机 | 双列伸缩叉 | 1700 | 1300 | 250*85 | 30-50 | 0.5-1.0 | 100 | 11
101 | 双深位 | 单力矩电机 | 双列伸缩叉 | 650 | 1400 | 250*85 | 30-50 | 0.5-1.0 | 100 | 13
102 | 双深位 | 单力矩电机 | 双列伸缩叉 | 700 | 1600 | 250*85 | 30-50 | 0.5-1.0 | 100 | 18
103 | 双深位 | 单力矩电机 | 双列伸缩叉 | 800 | 1800 | 250*85 | 30-50 | 0.5-1.0 | 100 | 24
104 | 双深位 | 单力矩电机 | 双列伸缩叉 | 900 | 2000 | 250*85 | 30-50 | 0.5-1.0 | 100 | 34
105 | 双深位 | 单力矩电机 | 双列伸缩叉 | 1000 | 2200 | 250*85 | 30-50 | 0.5-1.0 | 100 | 44
106 | 双深位 | 单力矩电机 | 双列伸缩叉 | 1100 | 2400 | 250*85 | 30-50 | 0.5-1.0 | 80 | 48
107 | 双深位 | 单力矩电机 | 双列伸缩叉 | 1200 | 2500 | 175*140 | 30-50 | 0.5-1.0 | 500 | 28
108 | 双深位 | 单力矩电机 | 双列伸缩叉 | 1200 | 2600 | 175*140 | 30-50 | 0.5-1.0 | 500 | 32
109 | 双深位 | 单力矩电机 | 双列伸缩叉 | 1250 | 2700 | 175*140 | 30-50 | 0.5-1.0 | 500 | 34
110 | 双深位 | 单力矩电机 | 双列伸缩叉 | 1300 | 2800 | 175*140 | 30-50 | 0.5-1.0 | 500 | 39
111 | 双深位 | 单力矩电机 | 双列伸缩叉 | 1350 | 2900 | 175*140 | 30-50 | 0.5-1.0 | 500 | 42
112 | 双深位 | 单力矩电机 | 双列伸缩叉 | 1400 | 2950 | 175*140 | 30-50 | 0.5-1.0 | 500 | 44
113 | 双深位 | 单力矩电机 | 双列伸缩叉 | 1450 | 3000 | 175*140 | 30-50 | 0.5-1.0 | 500 | 46
114 | 双深位 | 单力矩电机 | 双列伸缩叉 | 1500 | 2500 | 175*165 | 30-50 | 0.5-1.0 | 1200 | 52
115 | 双深位 | 单力矩电机 | 双列伸缩叉 | 1200 | 2600 | 175*165 | 30-50 | 0.5-1.0 | 1200 | 56
116 | 双深位 | 单力矩电机 | 双列伸缩叉 | 1250 | 2700 | 175*165 | 30-50 | 0.5-1.0 | 1000 | 57
117 | 双深位 | 单力矩电机 | 双列伸缩叉 | 1300 | 2800 | 175*165 | 30-50 | 0.5-1.0 | 1000 | 58
118 | 双深位 | 单力矩电机 | 双列伸缩叉 | 1350 | 2900 | 175*165 | 30-50 | 0.5-1.0 | 900 | 59
119 | 双深位 | 单力矩电机 | 双列伸缩叉 | 1400 | 2950 | 175*165 | 30-50 | 0.5-1.0 | 900 | 58
120 | 双深位 | 单力矩电机 | 双列伸缩叉 | 1450 | 3000 | 175*165 | 30-50 | 0.5-1.0 | 900 | 59
121 | 双深位 | 单力矩电机 | 双列伸缩叉 | 1500 | 2500 | 180*172 | 30-50 | 0.5-1.0 | 1300 | 31
122 | 双深位 | 单力矩电机 | 双列伸缩叉 | 1200 | 2600 | 180*172 | 30-50 | 0.5-1.0 | 1300 | 34
123 | 双深位 | 单力矩电机 | 双列伸缩叉 | 1250 | 2700 | 180*172 | 30-50 | 0.5-1.0 | 1300 | 38
124 | 双深位 | 单力矩电机 | 双列伸缩叉 | 1300 | 2800 | 180*172 | 30-50 | 0.5-1.0 | 1300 | 42
125 | 双深位 | 单力矩电机 | 双列伸缩叉 | 1350 | 2900 | 180*172 | 30-50 | 0.5-1.0 | 1300 | 46
126 | 双深位 | 单力矩电机 | 双列伸缩叉 | 1400 | 2950 | 180*172 | 30-50 | 0.5-1.0 | 1300 | 20
127 | 双深位 | 单力矩电机 | 双列伸缩叉 | 1450 | 3000 | 180*172 | 30-50 | 0.5-1.0 | 1300 | 56
128 | 双深位 | 单力矩电机 | 双列伸缩叉 | 1500 | 2300 | 185*182 | 30-50 | 0.5-1.0 | 1500 | 22
129 | 双深位 | 单力矩电机 | 双列伸缩叉 | 1200 | 2500 | 185*182 | 30-50 | 0.5-1.0 | 1500 | 27
130 | 双深位 | 单力矩电机 | 双列伸缩叉 | 1300 | 2700 | 185*182 | 30-50 | 0.5-1.0 | 1500 | 31
131 | 双深位 | 单力矩电机 | 双列伸缩叉 | 1400 | 2900 | 185*182 | 30-50 | 0.5-1.0 | 1500 | 38
132 | 双深位 | 单力矩电机 | 双列伸缩叉 | 1500 | 3100 | 185*182 | 30-50 | 0.5-1.0 | 1400 | 44
133 | 双深位 | 单力矩电机 | 双列伸缩叉 | 1600 | 3300 | 185*182 | 30-50 | 0.5-1.0 | 1400 | 54
134 | 双深位 | 单力矩电机 | 双列伸缩叉 | 1700 | 2000 | 240*185 | 30-50 | 0.5-1.0 | 500 | 6
135 | 双深位 | 单力矩电机 | 双列伸缩叉 | 800 | 2500 | 240*185 | 30-50 | 0.5-1.0 | 500 | 9
136 | 双深位 | 单力矩电机 | 双列伸缩叉 | 1000 | 3000 | 240*185 | 30-50 | 0.5-1.0 | 500 | 13
137 | 双深位 | 单力矩电机 | 双列伸缩叉 | 1250 | 3500 | 240*185 | 30-50 | 0.5-1.0 | 500 | 20
138 | 双深位 | 单力矩电机 | 双列伸缩叉 | 1500 | 2700 | 180*248 | 30-50 | 0.5-1.0 | 1000 | 16
139 | 双深位 | 单力矩电机 | 双列伸缩叉 | 1200 | 3200 | 180*248 | 30-50 | 0.5-1.0 | 1000 | 27
140 | 双深位 | 单力矩电机 | 双列伸缩叉 | 1400 | 3700 | 180*248 | 30-50 | 0.5-1.0 | 1000 | 40
141 | 双深位 | 单力矩电机 | 双列伸缩叉 | 1600 | 4200 | 180*248 | 30-50 | 0.5-1.0 | 1000 | 56